## Лист1
Марка аппарата | Шаг рёбер, мм | Площадь поверхности теплообмена, м2 | Тепловой поток Q, кВт, Δt=10С | Расход воздуха, м3/ч | Вентилятор |  |  | Мощность ТЭН |  | Габаритные и присоединительные размеры, мм | [5 empty] | Масса, кг
[5 empty] | Диаметр D, мм | Частота вращения n, об/мин | Установленная мощность электродвигателя N, кВт | Обогрев батареи, кВт | Обогрев поддона, кВт | L | B | H | l | b | h
1 | 2 | 3 | 4 | 5 | 6 | 7 | 8 | 9 | 10 | 11 | 12 | 13 | 14 | 15 | 16 | 17
Я29-ВОГ-1К1-8-30 | 8 | 31.9 | 7.1 | 2500 | 400 | 1450 | 0.37 | 4.8 | 0.8 | 1280 | 700 |  | 1040 | 280 | 380 | 320
Я29-ВОГ-1К1-8-45 | 8 | 47.8 | 10.6 | 2300 | 400 | 1450 | 0.37 | 7.2 | 0.8 | 1280 | 850 |  | 1040 | 400 | 380 | 390
Я29-ВОГ-1К1-8-60 | 8 | 63.7 | 14.2 | 2100 | 400 | 1450 | 0.37 | 9.6 | 1.6 | 1280 | 1040 |  | 1040 | 540 | 380 | 470
Я29-ВОГ-1К1-8-80 | 8 | 79.7 | 17.9 | 2000 | 400 | 1450 | 0.37 | 12 | 1.6 | 1280 | 1180 |  | 1040 | 540 | 380 | 550
Я29-ВОГ-1К1-10-25 | 10 | 25.9 | 6.2 | 3300 | 400 | 1450 | 0.37 | 4.8 | 0.8 | 1280 | 700 |  | 1040 | 280 | 380 | 300
Я29-ВОГ-1К1-10-40 | 10 | 38.8 | 9 | 3100 | 400 | 1450 | 0.37 | 7.2 | 0.8 | 1280 | 850 |  | 1040 | 400 | 380 | 370
Я29-ВОГ-1К1-10-50 | 10 | 51.7 | 11.9 | 3000 | 400 | 1450 | 0.37 | 9.6 | 0.8 | 1280 | 1040 | 650 | 1040 | 540 | 380 | 430
Я29-ВОГ-1К1-10-60 | 10 | 64.4 | 14.9 | 2900 | 400 | 1450 | 0.37 | 12 | 1.6 | 1280 | 1180 | 675* | 1040 | 540 | 380 | 500
Я29-ВОГ-1К1-12-20 | 12 | 21.8 | 5.6 | 3600 | 400 | 1450 | 0.37 | 3.2 | 0.8 | 1280 | 700 |  | 1040 | 280 | 380 | 290
Я29-ВОГ-1К1-12-30 | 12 | 32.8 | 8 | 3500 | 400 | 1450 | 0.37 | 4.8 | 0.8 | 1280 | 850 |  | 1040 | 400 | 380 | 350
Я29-ВОГ-1К1-12-40 | 12 | 43.7 | 10.4 | 3400 | 400 | 1450 | 0.37 | 6.4 | 0.8 | 1280 | 1040 |  | 1040 | 540 | 380 | 410
Я29-ВОГ-1К1-16-15 | 16 | 16.8 | 4.9 | 3700 | 400 | 1450 | 0.37 | 3.2 | 0.8 | 1280 | 700 |  | 1040 | 280 | 380 | 270
Я29-ВОГ-1К1-16-25 | 16 | 25.3 | 6.7 | 3600 | 400 | 1450 | 0.37 | 4.8 | 0.8 | 1280 | 850 |  | 1040 | 400 | 380 | 330
Я29-ВОГ-1К1-16-35 | 16 | 33.7 | 8.6 | 3500 | 400 | 1450 | 0.37 | 6.4 | 0.8 | 1280 | 1040 |  | 1040 | 540 | 380 | 380
Я29-ВОГ-1К1-20-15 | 20 | 13.8 | 4.4 | 3800 | 400 | 1450 | 0.37 | 3.2 | 0.8 | 1280 | 700 |  | 1040 | 280 | 380 | 260
Я29-ВОГ-1К1-20-20 | 20 | 20.7 | 5.9 | 3700 | 400 | 1450 | 0.37 | 4.8 | 0.8 | 1280 | 850 |  | 1040 | 400 | 380 | 310
Я29-ВОГ-1К1-20-30 | 20 | 27.7 | 7.4 | 3600 | 400 | 1450 | 0.37 | 6.4 | 0.8 | 1280 | 1040 |  | 1040 | 540 | 380 | 370
Я29-ВОГ-1М1-8-60 | 8 | 63.7 | 16.1 | 9400 | 630 | 950 | 1.1 | 9.6 | 1.6 | 1280 | 865 |  | 1040 | 280 | 760 | 590
Я29-ВОГ-1М1-8-90 | 8 | 95.6 | 23 | 9200 | 630 | 950 | 1.1 | 14.4 | 1.6 | 1280 | 1005 |  | 1040 | 400 | 760 | 730
Я29-ВОГ-1М1-8-125 | 8 | 127.5 | 30.2 | 9100 | 630 | 950 | 1.1 | 19.2 | 2.4 | 1280 | 1145 |  | 1040 | 540 | 760 | 870
Я29-ВОГ-1М1-8-155 | 8 | 159.3 | 37.7 | 9000 | 630 | 950 | 1.1 | 24 | 2.4 | 1280 | 1245 |  | 1040 | 540 | 760 | 1010
Я29-ВОГ-1М1-8-185 | 8 | 191.2 | 45 | 8900 | 630 | 950 | 1.1 | 28.8 | 3.2 | 1280 | 1425 |  | 1040 | 540 | 760 | 1150
Я29-ВОГ-1М1-10-50 | 10 | 51.7 | 14.4 | 9600 | 630 | 950 | 1.1 | 9.6 | 0.8 | 1280 | 865 |  | 1040 | 280 | 760 | 560
Я29-ВОГ-1М1-10-75 | 10 | 77.6 | 19.9 | 9400 | 630 | 950 | 1.1 | 14.4 | 1.6 | 1280 | 1005 |  | 1040 | 400 | 760 | 680
Я29-ВОГ-1М1-10-100 | 10 | 103.4 | 25.7 | 9300 | 630 | 950 | 1.1 | 19.2 | 1.6 | 1280 | 1145 | 1115 | 1040 | 540 | 760 | 800
Я29-ВОГ-1М1-10-125 | 10 | 129.3 | 31.7 | 9200 | 630 | 950 | 1.1 | 24 | 2.4 | 1280 | 1245 | 1145* | 1040 | 540 | 760 | 930
Я29-ВОГ-1М1-10-150 | 10 | 155.1 | 37.7 | 9100 | 630 | 950 | 1.1 | 28.8 | 2.4 | 1280 | 1425 |  | 1040 | 540 | 760 | 1050
Я29-ВОГ-1М1-12-40 | 12 | 43.7 | 13.3 | 9700 | 630 | 950 | 1.1 | 6.4 | 0.8 | 1280 | 865 |  | 1040 | 280 | 760 | 530
Я29-ВОГ-1М1-12-65 | 12 | 65.5 | 18 | 9600 | 630 | 950 | 1.1 | 9.6 | 1.6 | 1280 | 1005 |  | 1040 | 400 | 760 | 650
Я29-ВОГ-1М1-12-85 | 12 | 87.4 | 22.8 | 9500 | 630 | 950 | 1.1 | 12.8 | 1.6 | 1280 | 1145 |  | 1040 | 540 | 760 | 760
Я29-ВОГ-1М1-12-105 | 12 | 109.2 | 27.8 | 9400 | 630 | 950 | 1.1 | 16 | 1.6 | 1280 | 1245 |  | 1040 | 540 | 760 | 870
Я29-ВОГ-1М1-16-35 | 16 | 33.7 | 11.9 | 9900 | 630 | 950 | 1.1 | 6.4 | 0.8 | 1280 | 865 |  | 1040 | 280 | 760 | 500
Я29-ВОГ-1М1-16-50 | 16 | 50.5 | 15.5 | 9800 | 630 | 950 | 1.1 | 9.6 | 0.8 | 1280 | 1005 |  | 1040 | 400 | 760 | 600
Я29-ВОГ-1М1-16-65 | 16 | 67.3 | 19.3 | 9700 | 630 | 950 | 1.1 | 12.8 | 1.6 | 1280 | 1145 |  | 1040 | 540 | 760 | 700
Я29-ВОГ-1М1-16-80 | 16 | 84.2 | 23.1 | 9600 | 630 | 950 | 1.1 | 16 | 1.6 | 1280 | 1245 |  | 1040 | 540 | 760 | 800
Я29-ВОГ-1М1-16-100 | 16 | 101 | 27 | 9550 | 630 | 950 | 1.1 | 19.2 | 1.6 | 1280 | 1425 |  | 1040 | 540 | 760 | 900
Я29-ВОГ-1М1-20-30 | 20 | 27.7 | 11.1 | 10000 | 630 | 950 | 1.1 | 6.4 | 0.8 | 1280 | 865 |  | 1040 | 280 | 760 | 490
Я29-ВОГ-1М1-20-40 | 20 | 41.5 | 14.1 | 9900 | 630 | 950 | 1.1 | 9.6 | 0.8 | 1280 | 1005 |  | 1040 | 400 | 760 | 580
Я29-ВОГ-1М1-20-55 | 20 | 55.3 | 17.2 | 9800 | 630 | 950 | 1.1 | 12.8 | 1.6 | 1280 | 1145 |  | 1040 | 540 | 760 | 670
Я29-ВОГ-1М1-20-65 | 20 | 69.2 | 20.3 | 9700 | 630 | 950 | 1.1 | 16 | 1.6 | 1280 | 1245 |  | 1040 | 540 | 760 | 750
Я29-ВОГ-1М1-20-80 | 20 | 83 | 23.5 | 9600 | 630 | 950 | 1.1 | 19.2 | 1.6 | 1280 | 1425 |  | 1040 | 540 | 760 | 840
Я29-ВОГ-1Р1-8-60 | 8 | 63.7 | 18 | 11600 | 800 | 750 | 1.5 | 9.6 | 1.6 | 1280 | 930 |  | 1040 | 280 | 760 | 600
Я29-ВОГ-1Р1-8-90 | 8 | 95.6 | 24.9 | 11400 | 800 | 750 | 1.5 | 14.4 | 1.6 | 1280 | 1070 |  | 1040 | 400 | 760 | 740
Я29-ВОГ-1Р1-8-125 | 8 | 127.5 | 32 | 11000 | 800 | 750 | 1.5 | 19.2 | 2.4 | 1280 | 1210 |  | 1040 | 540 | 760 | 880
Я29-ВОГ-1Р1-8-155 | 8 | 159.3 | 39 | 10700 | 800 | 750 | 1.5 | 24 | 2.4 | 1280 | 1350 |  | 1040 | 540 | 760 | 1020
Я29-ВОГ-1Р1-8-185 | 8 | 191.2 | 46.2 | 10300 | 800 | 750 | 1.5 | 28.8 | 3.2 | 1280 | 1490 |  | 1040 | 540 | 760 | 1160
Я29-ВОГ-1Р1-10-50 | 10 | 51.7 | 16.4 | 12000 | 800 | 750 | 1.5 | 9.6 | 0.8 | 1280 | 930 |  | 1040 | 280 | 760 | 560
Я29-ВОГ-1Р1-10-75 | 10 | 77.6 | 21.9 | 11800 | 800 | 750 | 1.5 | 14.4 | 1.6 | 1280 | 1070 |  | 1040 | 400 | 760 | 690
Я29-ВОГ-1Р1-10-100 | 10 | 103.4 | 27.7 | 11600 | 800 | 750 | 1.5 | 19.2 | 1.6 | 1280 | 1210 |  | 1040 | 540 | 760 | 810
Я29-ВОГ-1Р1-10-125 | 10 | 129.3 | 33.6 | 11400 | 800 | 750 | 1.5 | 24 | 2.4 | 1280 | 1350 |  | 1040 | 540 | 760 | 930
Я29-ВОГ-1Р1-10-150 | 10 | 155.1 | 39.4 | 11100 | 800 | 750 | 1.5 | 28.8 | 2.4 | 1280 | 1490 |  | 1040 | 540 | 760 | 1060
Я29-ВОГ-1Р1-12-40 | 12 | 43.7 | 15.4 | 12400 | 800 | 750 | 1.5 | 6.4 | 0.8 | 1280 | 930 | 1115 | 1040 | 280 | 760 | 540
Я29-ВОГ-1Р1-12-65 | 12 | 65.5 | 20 | 12100 | 800 | 750 | 1.5 | 9.6 | 1.6 | 1280 | 1070 | 1145* | 1040 | 400 | 760 | 650
Я29-ВОГ-1Р1-12-85 | 12 | 87.4 | 24.8 | 11900 | 800 | 750 | 1.5 | 12.8 | 1.6 | 1280 | 1210 |  | 1040 | 540 | 760 | 760
Я29-ВОГ-1Р1-12-105 | 12 | 109.2 | 29.8 | 11700 | 800 | 750 | 1.5 | 16 | 1.6 | 1280 | 1350 |  | 1040 | 540 | 760 | 880
Я29-ВОГ-1Р1-12-125 | 12 | 131.1 | 34.9 | 11500 | 800 | 750 | 1.5 | 19.2 | 2.4 | 1280 | 1490 |  | 1040 | 540 | 760 | 990
Я29-ВОГ-1Р1-16-35 | 16 | 33.7 | 14.3 | 13000 | 800 | 750 | 1.5 | 6.4 | 0.8 | 1280 | 930 |  | 1040 | 280 | 760 | 510
Я29-ВОГ-1Р1-16-50 | 16 | 50.5 | 17.8 | 12700 | 800 | 750 | 1.5 | 9.6 | 0.8 | 1280 | 1070 |  | 1040 | 400 | 760 | 620
Я29-ВОГ-1Р1-16-65 | 16 | 67.3 | 21.4 | 12500 | 800 | 750 | 1.5 | 12.8 | 1.6 | 1280 | 1210 |  | 1040 | 540 | 760 | 720
Я29-ВОГ-1Р1-16-80 | 16 | 84.2 | 25.1 | 12200 | 800 | 750 | 1.5 | 16 | 1.6 | 1280 | 1350 |  | 1040 | 540 | 760 | 810
Я29-ВОГ-1Р1-16-100 | 16 | 101 | 29 | 12000 | 800 | 750 | 1.5 | 19.2 | 1.6 | 1280 | 1490 |  | 1040 | 540 | 760 | 910
Я29-ВОГ-1Р1-20-30 | 20 | 27.7 | 13.7 | 13500 | 800 | 750 | 1.5 | 6.4 | 0.8 | 1280 | 930 |  | 1040 | 280 | 760 | 500
Я29-ВОГ-1Р1-20-40 | 20 | 41.5 | 16.6 | 13200 | 800 | 750 | 1.5 | 9.6 | 0.8 | 1280 | 1070 |  | 1040 | 400 | 760 | 580
Я29-ВОГ-1Р1-20-55 | 20 | 55.3 | 19.5 | 12900 | 800 | 750 | 1.5 | 12.8 | 1.6 | 1280 | 1210 |  | 1040 | 540 | 760 | 670
Я29-ВОГ-1Р1-20-65 | 20 | 69.2 | 22.6 | 12700 | 800 | 750 | 1.5 | 16 | 1.6 | 1280 | 1350 |  | 1040 | 540 | 760 | 760
Я29-ВОГ-1Р1-20-80 | 20 | 83 | 25.6 | 12400 | 800 | 750 | 1.5 | 19.2 | 1.6 | 1280 | 1490 |  | 1040 | 540 | 760 | 850
Фирма оставляет за собой право на изменение технических характеристик.
* - размер аппарата с теплоизолированным поддоном
Марка аппарата | Шаг рёбер, мм | Площадь поверхности теплообмена, м | Тепловой поток Q, кВт, t=10С | Расход воздуха, м/ч | Вентилятор |  |  | Мощность ТЭН |  | Габаритные и присоединительные размеры, мм | [5 empty] | Масса, кг
[5 empty] | Диаметр D, мм | Частота вращения n, об/мин | Установленная мощность электродвигателя N, кВт | Обогрев батареи, кВт | Обогрев поддона, кВт | L | B | H | l | b | h
1 | 2 | 3 | 4 | 5 | 6 | 7 | 8 | 9 | 10 | 11 | 12 | 13 | 14 | 15 | 16 | 17
Я29-ВОГ-1,5М1-8-90 | 8 | 95.6 | 20.7 | 6200 | 630 | 950 | 1.1 | 16 | 1.6 | 1780 | 865 |  | 1530 | 280 | 760 | 720
Я29-ВОГ-1,5М1-8-140 | 8 | 143.4 | 31.1 | 5800 | 630 | 950 | 1.1 | 24 | 2.4 | 1780 | 1005 |  | 1530 | 400 | 760 | 930
Я29-ВОГ-1,5М1-8-185 | 8 | 191.2 | 42 | 5500 | 630 | 950 | 1.1 | 32 | 3.2 | 1780 | 1145 |  | 1530 | 540 | 760 | 1130
Я29-ВОГ-1,5М1-8-230 | 8 | 239 | 53 | 5200 | 630 | 950 | 1.1 | 40 | 4 | 1780 | 1245 |  | 1530 | 540 | 760 | 1330
Я29-ВОГ-1,5М1-8-280 | 8 | 286.8 | 64 | 5000 | 630 | 950 | 1.1 | 48 | 4.8 | 1780 | 1425 |  | 1530 | 540 | 760 | 1550
Я29-ВОГ-1,5М1-10-75 | 10 | 77.6 | 18 | 8300 | 630 | 950 | 1.1 | 12.8 | 1.6 | 1780 | 865 |  | 1530 | 280 | 760 | 670
Я29-ВОГ-1,5М1-10-115 | 10 | 116.3 | 26.4 | 7900 | 630 | 950 | 1.1 | 19.2 | 2.4 | 1780 | 1005 |  | 1530 | 400 | 760 | 850
Я29-ВОГ-1,5М1-10-150 | 10 | 155.1 | 35.2 | 7700 | 630 | 950 | 1.1 | 25.6 | 2.4 | 1780 | 1145 |  | 1530 | 540 | 760 | 1020
Я29-ВОГ-1,5М1-10-190 | 10 | 193.9 | 44.1 | 7500 | 630 | 950 | 1.1 | 32 | 3.2 | 1780 | 1245 |  | 1530 | 540 | 760 | 1200
Я29-ВОГ-1,5М1-10-225 | 10 | 232.7 | 53.2 | 7300 | 630 | 950 | 1.1 | 38.4 | 4 | 1780 | 1425 |  | 1530 | 540 | 760 | 1370
Я29-ВОГ-1,5М1-12-65 | 12 | 65.5 | 16.3 | 9100 | 630 | 950 | 1.1 | 9.6 | 1.6 | 1780 | 865 |  | 1530 | 280 | 760 | 640
Я29-ВОГ-1,5М1-12-95 | 12 | 98.3 | 23.3 | 9000 | 630 | 950 | 1.1 | 14.4 | 1.6 | 1780 | 1005 | 1115 | 1530 | 400 | 760 | 800
Я29-ВОГ-1,5М1-12-130 | 12 | 131.1 | 30.7 | 8900 | 630 | 950 | 1.1 | 19.2 | 2.4 | 1780 | 1145 | 1145* | 1530 | 540 | 760 | 950
Я29-ВОГ-1,5М1-12-160 | 12 | 163.8 | 38.3 | 8800 | 630 | 950 | 1.1 | 24 | 2.4 | 1780 | 1245 |  | 1530 | 540 | 760 | 1110
Я29-ВОГ-1,5М1-12-190 | 12 | 196.6 | 45.9 | 8700 | 630 | 950 | 1.1 | 28.8 | 3.2 | 1780 | 1425 |  | 1530 | 540 | 760 | 1270
Я29-ВОГ-1,5М1-16-50 | 16 | 50.5 | 14.1 | 10000 | 630 | 950 | 1.1 | 9.6 | 0.8 | 1780 | 865 |  | 1530 | 280 | 760 | 600
Я29-ВОГ-1,5М1-16-75 | 16 | 75.8 | 19.5 | 9900 | 630 | 950 | 1.1 | 14.4 | 1.6 | 1780 | 1005 |  | 1530 | 400 | 760 | 730
Я29-ВОГ-1,5М1-16-100 | 16 | 101 | 25.1 | 9700 | 630 | 950 | 1.1 | 19.2 | 1.6 | 1780 | 1145 |  | 1530 | 540 | 760 | 870
Я29-ВОГ-1,5М1-16-125 | 16 | 126.3 | 30.9 | 9600 | 630 | 950 | 1.1 | 24 | 2.4 | 1780 | 1245 |  | 1530 | 540 | 760 | 1000
Я29-ВОГ-1,5М1-16-150 | 16 | 151.5 | 36.8 | 9500 | 630 | 950 | 1.1 | 28.8 | 2.4 | 1780 | 1425 |  | 1530 | 540 | 760 | 1140
Я29-ВОГ-1,5М1-20-40 | 20 | 41.5 | 12.8 | 10200 | 630 | 950 | 1.1 | 6.4 | 0.8 | 1780 | 865 |  | 1530 | 280 | 760 | 600
Я29-ВОГ-1,5М1-20-60 | 20 | 62.2 | 17.2 | 10000 | 630 | 950 | 1.1 | 9.6 | 1.6 | 1780 | 1005 |  | 1530 | 400 | 760 | 690
Я29-ВОГ-1,5М1-20-80 | 20 | 83 | 21.8 | 9900 | 630 | 950 | 1.1 | 12.8 | 1.6 | 1780 | 1145 |  | 1530 | 540 | 760 | 820
Я29-ВОГ-1,5М1-20-100 | 20 | 103.7 | 26.6 | 9800 | 630 | 950 | 1.1 | 16 | 1.6 | 1780 | 1245 |  | 1530 | 540 | 760 | 940
Я29-ВОГ-1,5М1-20-120 | 20 | 124.5 | 31.4 | 9700 | 630 | 950 | 1.1 | 19.2 | 2.4 | 1780 | 1425 |  | 1530 | 540 | 760 | 1060
Я29-ВОГ-1,5Р1-8-90 | 8 | 95.6 | 24.8 | 14700 | 800 | 750 | 1.5 | 16 | 1.6 | 1780 | 930 |  | 1530 | 280 | 760 | 730
Я29-ВОГ-1,5Р1-8-140 | 8 | 143.4 | 35.2 | 14500 | 800 | 750 | 1.5 | 24 | 2.4 | 1780 | 1070 |  | 1530 | 400 | 760 | 930
Я29-ВОГ-1,5Р1-8-185 | 8 | 191.2 | 45.9 | 14200 | 800 | 750 | 1.5 | 32 | 3.2 | 1780 | 1210 |  | 1530 | 540 | 760 | 1130
Я29-ВОГ-1,5Р1-8-230 | 8 | 239 | 56.8 | 14000 | 800 | 750 | 1.5 | 40 | 4 | 1780 | 1350 |  | 1530 | 540 | 760 | 1330
Я29-ВОГ-1,5Р1-8-280 | 8 | 286.8 | 67.9 | 13800 | 800 | 750 | 1.5 | 48 | 4.8 | 1780 | 1490 |  | 1530 | 540 | 760 | 1530
Я29-ВОГ-1,5Р1-10-75 | 10 | 77.6 | 22.2 | 15000 | 800 | 750 | 1.5 | 12.8 | 1.6 | 1780 | 930 |  | 1530 | 280 | 760 | 680
Я29-ВОГ-1,5Р1-10-115 | 10 | 116.3 | 30.6 | 14300 | 800 | 750 | 1.5 | 19.2 | 2.4 | 1780 | 1070 |  | 1530 | 400 | 760 | 850
Я29-ВОГ-1,5Р1-10-150 | 10 | 155.1 | 39.3 | 14700 | 800 | 750 | 1.5 | 25.6 | 2.4 | 1780 | 1210 |  | 1530 | 540 | 760 | 1030
Я29-ВОГ-1,5Р1-10-190 | 10 | 193.9 | 48.2 | 14500 | 800 | 750 | 1.5 | 32 | 3.2 | 1780 | 1350 |  | 1530 | 540 | 760 | 1200
Я29-ВОГ-1,5Р1-10-225 | 10 | 232.7 | 57.1 | 14300 | 800 | 750 | 1.5 | 38.4 | 4 | 1780 | 1490 |  | 1530 | 540 | 760 | 1380
Я29-ВОГ-1,5Р1-12-65 | 12 | 65.5 | 20.6 | 15300 | 800 | 750 | 1.5 | 9.6 | 1.6 | 1780 | 930 |  | 1530 | 280 | 760 | 640
Я29-ВОГ-1,5Р1-12-95 | 12 | 98.3 | 27.6 | 15100 | 800 | 750 | 1.5 | 14.4 | 1.6 | 1780 | 1070 |  | 1530 | 400 | 760 | 800
Я29-ВОГ-1,5Р1-12-130 | 12 | 131.1 | 34.9 | 14900 | 800 | 750 | 1.5 | 19.2 | 2.4 | 1780 | 1210 |  | 1530 | 540 | 760 | 960
Я29-ВОГ-1,5Р1-12-160 | 12 | 163.8 | 42.4 | 14800 | 800 | 750 | 1.5 | 24 | 2.4 | 1780 | 1350 | 1115 | 1530 | 540 | 760 | 1120
Я29-ВОГ-1,5Р1-12-190 | 12 | 196.6 | 49.9 | 14600 | 800 | 750 | 1.5 | 28.8 | 3.2 | 1780 | 1490 | 1145* | 1530 | 540 | 760 | 1270
Я29-ВОГ-1,5Р1-16-50 | 16 | 50.5 | 18.5 | 15700 | 800 | 750 | 1.5 | 9.6 | 0.8 | 1780 | 930 |  | 1530 | 280 | 760 | 600
Я29-ВОГ-1,5Р1-16-75 | 16 | 75.8 | 23.9 | 15500 | 800 | 750 | 1.5 | 14.4 | 1.6 | 1780 | 1070 |  | 1530 | 400 | 760 | 740
Я29-ВОГ-1,5Р1-16-100 | 16 | 101 | 29.6 | 15400 | 800 | 750 | 1.5 | 19.2 | 1.6 | 1780 | 1210 |  | 1530 | 540 | 760 | 870
Я29-ВОГ-1,5Р1-16-125 | 16 | 126.3 | 35.3 | 15200 | 800 | 750 | 1.5 | 24 | 2.4 | 1780 | 1350 |  | 1530 | 540 | 760 | 1010
Я29-ВОГ-1,5Р1-16-150 | 16 | 151.5 | 41.1 | 15100 | 800 | 750 | 1.5 | 28.8 | 2.4 | 1780 | 1490 |  | 1530 | 540 | 760 | 1140
Я29-ВОГ-1,5Р1-20-40 | 20 | 41.5 | 17.3 | 16000 | 800 | 750 | 1.5 | 6.4 | 0.8 | 1780 | 930 |  | 1530 | 280 | 760 | 580
Я29-ВОГ-1,5Р1-20-60 | 20 | 62.2 | 21.7 | 15800 | 800 | 750 | 1.5 | 9.6 | 1.6 | 1780 | 1070 |  | 1530 | 400 | 760 | 700
Я29-ВОГ-1,5Р1-20-80 | 20 | 83 | 26.3 | 15600 | 800 | 750 | 1.5 | 12.8 | 1.6 | 1780 | 1210 |  | 1530 | 540 | 760 | 820
Я29-ВОГ-1,5Р1-20-100 | 20 | 103.7 | 31.1 | 15500 | 800 | 750 | 1.5 | 16 | 1.6 | 1780 | 1350 |  | 1530 | 540 | 760 | 940
Я29-ВОГ-1,5Р1-20-120 | 20 | 124.5 | 35.9 | 15400 | 800 | 750 | 1.5 | 19.2 | 2.4 | 1780 | 1490 |  | 1530 | 540 | 760 | 1060
Фирма оставляет за собой право на изменение технических характеристик.
* - размер аппарата с теплоизолированным поддоном