## Лист1
Марка аппарата | Шаг рёбер, мм | Площадь поверхности теплообмена, м2 | Тепловой поток Q, кВт, Δt=10С | Расход воздуха, м3/ч | Вентилятор |  |  | Мощность ТЭН |  | Габаритные и присоединительные размеры, мм | [5 empty] | Масса, кг
[5 empty] | Диаметр D, мм | Частота вращения n, об/мин | Установленная мощность электродвигателя N, кВт | Обогрев батареи, кВт | Обогрев поддона, кВт | L | B | H | l | b | h
1 | 2 | 3 | 4 | 5 | 6 | 7 | 8 | 9 | 10 | 11 | 12 | 13 | 14 | 15 | 16 | 17
Я29-ВОГ-1,5К3-8-50 | 8 | 47.8 | 14.4 | 10000 | 400 | 1450 | 0,37х3 | 8 | 0.8 | 1780 | 700 |  | 1530 | 280 | 380 | 430
Я29-ВОГ-1,5К3-8-70 | 8 | 71.7 | 19.6 | 9600 | 400 | 1450 | 0,37х3 | 12 | 1.6 | 1780 | 850 |  | 1530 | 400 | 380 | 540
Я29-ВОГ-1,5К3-8-95 | 8 | 95.6 | 24.8 | 9300 | 400 | 1450 | 0,37х3 | 16 | 1.6 | 1780 | 1040 |  | 1530 | 540 | 380 | 650
Я29-ВОГ-1,5К3-8-115 | 8 | 119.5 | 30.1 | 9000 | 400 | 1450 | 0,37х3 | 20 | 2.4 | 1780 | 1180 |  | 1530 | 540 | 380 | 760
Я29-ВОГ-1,5К3-8-140 | 8 | 143.4 | 35.6 | 8700 | 400 | 1450 | 0,37х3 | 24 | 2.4 | 1780 | 1320 |  | 1530 | 540 | 380 | 860
Я29-ВОГ-1,5К3-10-40 | 10 | 38.8 | 13.3 | 10400 | 400 | 1450 | 0,37х3 | 6.4 | 0.8 | 1780 | 700 |  | 1530 | 280 | 380 | 410
Я29-ВОГ-1,5К3-10-60 | 10 | 58.2 | 17.4 | 10000 | 400 | 1450 | 0,37х3 | 9.6 | 1.6 | 1780 | 850 |  | 1530 | 400 | 380 | 500
Я29-ВОГ-1,5К3-10-75 | 10 | 77.6 | 21.7 | 9700 | 400 | 1450 | 0,37х3 | 12.8 | 1.6 | 1780 | 1040 |  | 1530 | 540 | 380 | 600
Я29-ВОГ-1,5К3-10-95 | 10 | 97 | 25.9 | 9500 | 400 | 1450 | 0,37х3 | 16 | 1.6 | 1780 | 1180 |  | 1530 | 540 | 380 | 690
Я29-ВОГ-1,5К3-10-115 | 10 | 116.3 | 30.3 | 9200 | 400 | 1450 | 0,37х3 | 19.2 | 2.4 | 1780 | 1320 |  | 1530 | 540 | 380 | 790
Я29-ВОГ-1,5К3-12-30 | 12 | 32.8 | 12.5 | 10600 | 400 | 1450 | 0,37х3 | 4.8 | 0.8 | 1780 | 700 |  | 1530 | 280 | 380 | 390
Я29-ВОГ-1,5К3-12-50 | 12 | 49.2 | 16 | 10300 | 400 | 1450 | 0,37х3 | 7.2 | 0.8 | 1780 | 850 |  | 1530 | 400 | 380 | 480
Я29-ВОГ-1,5К3-12-65 | 12 | 65.5 | 19.6 | 10100 | 400 | 1450 | 0,37х3 | 9.6 | 1.6 | 1780 | 1040 | 650 | 1530 | 540 | 380 | 560
Я29-ВОГ-1,5К3-12-80 | 12 | 81.9 | 23.2 | 9800 | 400 | 1450 | 0,37х3 | 12 | 1.6 | 1780 | 1180 | 675* | 1530 | 540 | 380 | 650
Я29-ВОГ-1,5К3-12-95 | 12 | 98.3 | 26.9 | 9600 | 400 | 1450 | 0,37х3 | 14.4 | 1.6 | 1780 | 1320 |  | 1530 | 540 | 380 | 730
Я29-ВОГ-1,5К3-16-25 | 16 | 25.3 | 11.5 | 10800 | 400 | 1450 | 0,37х3 | 4.8 | 0.8 | 1780 | 700 |  | 1530 | 280 | 380 | 370
Я29-ВОГ-1,5К3-16-40 | 16 | 37.9 | 14.2 | 10700 | 400 | 1450 | 0,37х3 | 7.2 | 0.8 | 1780 | 850 |  | 1530 | 400 | 380 | 440
Я29-ВОГ-1,5К3-16-50 | 16 | 50.5 | 17 | 10600 | 400 | 1450 | 0,37х3 | 9.6 | 0.8 | 1780 | 1040 |  | 1530 | 540 | 380 | 520
Я29-ВОГ-1,5К3-16-60 | 16 | 63.1 | 19.8 | 10300 | 400 | 1450 | 0,37х3 | 12 | 1.6 | 1780 | 1180 |  | 1530 | 540 | 380 | 590
Я29-ВОГ-1,5К3-16-75 | 16 | 75.8 | 22.6 | 10100 | 400 | 1450 | 0,37х3 | 14.4 | 1.6 | 1780 | 1320 |  | 1530 | 540 | 380 | 670
Я29-ВОГ-1,5К3-20-20 | 20 | 20.7 | 10.8 | 10850 | 400 | 1450 | 0,37х3 | 3.2 | 0.8 | 1780 | 700 |  | 1530 | 280 | 380 | 360
Я29-ВОГ-1,5К3-20-30 | 20 | 31.1 | 13.1 | 10800 | 400 | 1450 | 0,37х3 | 4.8 | 0.8 | 1780 | 850 |  | 1530 | 400 | 380 | 420
Я29-ВОГ-1,5К3-20-40 | 20 | 41.5 | 15.4 | 10750 | 400 | 1450 | 0,37х3 | 6.4 | 0.8 | 1780 | 1040 |  | 1530 | 540 | 380 | 490
Я29-ВОГ-1,5К3-20-50 | 20 | 51.9 | 17.8 | 10600 | 400 | 1450 | 0,37х3 | 8 | 0.8 | 1780 | 1180 |  | 1530 | 540 | 380 | 560
Я29-ВОГ-1,5К3-20-60 | 20 | 62.2 | 20.1 | 10400 | 400 | 1450 | 0,37х3 | 9.6 | 1.6 | 1780 | 1320 |  | 1530 | 540 | 380 | 630
Фирма оставляет за собой право на изменение технических характеристик.
* - размер аппарата с теплоизолированным поддоном