## 3АВ4
Воздухоохладитель Я29-АВ4 (трёхвентиляторный)
Марка аппарата | Шаг рёбер, мм | Площадь поверхности теплообмена, м2 | Тепловой поток Q, кВт, Δt=10С | Расход воздуха, м3/ч | Вентилятор |  |  | Мощность ТЭН |  | Габаритные и присоединительные размеры, мм |  |  |  |  | Масса, кг
[5 empty] | Диаметр D, мм | Частота вращения n, об/мин | Установленная мощность электродвигателя N, кВт | Обогрев батареи, кВт | Обогрев поддона, кВт | L | B | H | l | b
1 | 2 | 3 | 4 | 5 | 6 | 7 | 8 | 9 | 10 | 11 | 12 | 13 | 14 | 16 | 17
Я29-АВ4-1,5К3-8-90 | 8 | 95.6 | 18.1 | 7300 | 400 | 1450 | 0,37х3 | 16 | 1.6 | 1800 | 1280 |  | 1530 | 840 | 750
Я29-АВ4-1,5К3-8-140 | 8 | 143.4 | 28 | 7000 | 400 | 1450 | 0,37х3 | 24 | 2.4 | 1800 | 1560 |  | 1530 | 1100 | 970
Я29-АВ4-1,5К3-8-185 | 8 | 191.2 | 38.8 | 6900 | 400 | 1450 | 0,37х3 | 32 | 3.2 | 1800 | 1840 |  | 1530 | 1400 | 1180
Я29-АВ4-1,5К3-10-75 | 10 | 77.6 | 15.7 | 7500 | 400 | 1450 | 0,37х3 | 12.8 | 1.6 | 1800 | 1280 |  | 1530 | 840 | 700
Я29-АВ4-1,5К3-10-110 | 10 | 116.3 | 23.7 | 7300 | 400 | 1450 | 0,37х3 | 19.2 | 2.4 | 1800 | 1560 |  | 1530 | 1100 | 890
Я29-АВ4-1,5К3-10-150 | 10 | 155.1 | 32.2 | 7100 | 400 | 1450 | 0,37х3 | 25.6 | 2.4 | 1800 | 1840 |  | 1530 | 1400 | 1080
Я29-АВ4-1,5К3-12-65 | 12 | 65.5 | 14.1 | 7600 | 400 | 1450 | 0,37х3 | 9.6 | 1.6 | 1800 | 1280 |  | 1530 | 840 | 660
Я29-АВ4-1,5К3-12-95 | 12 | 98.3 | 20.9 | 7400 | 400 | 1450 | 0,37х3 | 14.4 | 1.6 | 1800 | 1560 |  | 1530 | 1100 | 840
Я29-АВ4-1,5К3-12-125 | 12 | 131.1 | 28 | 7300 | 400 | 1450 | 0,37х3 | 19.2 | 2.4 | 1800 | 1840 | 690 | 1530 | 1400 | 1010
Я29-АВ4-1,5К3-16-50 | 16 | 50.5 | 12.1 | 7800 | 400 | 1450 | 0,37х3 | 9.6 | 0.8 | 1800 | 1280 | 715* | 1530 | 840 | 620
Я29-АВ4-1,5К3-16-75 | 16 | 75.8 | 17.4 | 7700 | 400 | 1450 | 0,37х3 | 14.4 | 1.6 | 1800 | 1560 |  | 1530 | 1100 | 770
Я29-АВ4-1,5К3-16-100 | 16 | 101 | 22.9 | 7500 | 400 | 1450 | 0,37х3 | 19.2 | 1.6 | 1800 | 1840 |  | 1530 | 1400 | 920
Я29-АВ4-1,5К3-20-40 | 20 | 41.5 | 11 | 7900 | 400 | 1450 | 0,37х3 | 6.4 | 0.8 | 1800 | 1280 |  | 1530 | 840 | 600
Я29-АВ4-1,5К3-20-60 | 20 | 62.6 | 15.2 | 7800 | 400 | 1450 | 0,37х3 | 9.6 | 1.6 | 1800 | 1560 |  | 1530 | 1100 | 730
Я29-АВ4-1,5К3-20-80 | 20 | 83 | 19.7 | 7700 | 400 | 1450 | 0,37х3 | 12.8 | 1.6 | 1800 | 1840 |  | 1530 | 1400 | 870
Фирма оставляет за собой право на изменение технических характеристик.
* - размер аппарата с теплоизолированным поддоном