## 2АВ4-Р
Воздухоохладитель рассольный Я29-АВ4 (двухвентиляторный)
Типоразмер | Шаг рёбер, мм | площадь теплообменной поверхности, м2 | тепловой поток, кВт, ΔТ=10С | расход воздуха, м3/час | Вентилятор |  |  | МощностьТЭН |  | Габаритные и присоединительные размеры, мм |  |  |  |  | Масса, кг
[5 empty] | D, | n, | Nуст. | На обогрев батареи, кВт | На обогрев поддона, кВт | L | H | B | l | b
Я29-АВ4-1К2А65 | 8.6 | 58.8 | 10.1 | 5700 | 2х400 | 1450 | 2х0,37 | 9.6 | 1.6 | 1300 | 690 | 1280 | 1044 | 840 | 385
Я29-АВ4-1К2А95 | 8.6 | 88.2 | 14.9 | 5600 | 2х400 | 1450 | 2х0,37 | 14.4 | 2.4 | 1300 | 715* | 1560 | 1044 | 1100 | 530
Я29-АВ4-1К2А130 | 8.6 | 117.6 | 19.9 | 5400 | 2х400 | 1450 | 2х0,37 | 19.2 | 3.2 | 1300 |  | 1840 | 1044 | 1400 | 650
Я29-АВ4-1К2В50 | 11.3 | 45.5 | 8.7 | 5800 | 2х400 | 1450 | 2х0,37 | 9.6 | 1.6 | 1300 |  | 1280 | 1044 | 840 | 360
Я29-АВ4-1К2В75 | 11.3 | 68.3 | 12.5 | 5700 | 2х400 | 1450 | 2х0,37 | 14.4 | 2.4 | 1300 |  | 1560 | 1044 | 1100 | 490
Я29-АВ4-1К2В100 | 11.3 | 91.1 | 16.5 | 5600 | 2х400 | 1450 | 2х0,37 | 19.2 | 3.2 | 1300 |  | 1840 | 1044 | 1400 | 610
Я29-АВ4-1К2С40 | 13.4 | 38.9 | 8.2 | 5900 | 2х400 | 1450 | 2х0,37 | 6.4 | 1.6 | 1300 |  | 1280 | 1044 | 840 | 330
Я29-АВ4-1К2С60 | 13.4 | 58.4 | 11.3 | 5800 | 2х400 | 1450 | 2х0,37 | 9.6 | 2.4 | 1300 |  | 1560 | 1044 | 1100 | 450
Я29-АВ4-1К2С85 | 13.4 | 77.8 | 14.7 | 5700 | 2х400 | 1450 | 2х0,37 | 12.8 | 3.2 | 1300 |  | 1840 | 1044 | 1400 | 550
Я29-АВ4-1К2Д30 | 17.5 | 30.6 | 7.3 | 6000 | 2х400 | 1450 | 2х0,37 | 6.4 | 1.6 | 1300 |  | 1280 | 1044 | 840 | 320
Я29-АВ4-1К2Д50 | 17.5 | 45.9 | 9.8 | 5900 | 2х400 | 1450 | 2х0,37 | 9.6 | 2.4 | 1300 |  | 1560 | 1044 | 1100 | 420
Я29-АВ4-1К2Д65 | 17.5 | 61.2 | 12.6 | 5800 | 2х400 | 1450 | 2х0,37 | 12.8 | 3.2 | 1300 |  | 1840 | 1044 | 1400 | 510
Я29-АВ4-1К2Е25 | 22.6 | 24.4 | 6.8 | 6100 | 2х400 | 1450 | 2х0,37 | 6.4 | 1.6 | 1300 |  | 1280 | 1044 | 840 | 300
Я29-АВ4-1К2Е40 | 22.6 | 36.6 | 8.7 | 6000 | 2х400 | 1450 | 2х0,37 | 9.6 | 2.4 | 1300 |  | 1560 | 1044 | 1100 | 390
Я29-АВ4-1К2Е50 | 22.6 | 48.9 | 10.9 | 5900 | 2х400 | 1450 | 2х0,37 | 12.8 | 3.2 | 1300 |  | 1840 | 1044 | 1400 | 480
Я29-АВ4-1,5К2А95 | 8.6 | 88.2 | 12.6 | 5900 | 2х400 | 1450 | 2х0,37 | 16 | 2.4 | 1800 |  | 1280 | 1530 | 840 | 510
Я29-АВ4-1,5К2А140 | 8.6 | 132.3 | 19.6 | 5800 | 2х400 | 1450 | 2х0,37 | 24 | 3.6 | 1800 |  | 1560 | 1530 | 1100 | 690
Я29-АВ4-1,5К2А200 | 8.6 | 176.4 | 27.2 | 5700 | 2х400 | 1450 | 2х0,37 | 32 | 4.8 | 1800 |  | 1840 | 1530 | 1400 | 880
Я29-АВ4-1,5К2В75 | 11.3 | 68.3 | 10.6 | 6000 | 2х400 | 1450 | 2х0,37 | 12.8 | 2.4 | 1800 |  | 1280 | 1530 | 840 | 460
Я29-АВ4-1,5К2В110, | 11.3 | 102.5 | 16.2 | 5900 | 2х400 | 1450 | 2х0,37 | 19.2 | 3.6 | 1800 |  | 1560 | 1530 | 1100 | 620
Я29-АВ4-1,5К2В150 | 11.3 | 136.6 | 22.1 | 5800 | 2х400 | 1450 | 2х0,37 | 25.6 | 4.8 | 1800 |  | 1840 | 1530 | 1400 | 780
Я29-АВ4-1,5К2С65 | 13.4 | 58.4 | 9.7 | 6100 | 2х400 | 1450 | 2х0,37 | 9.6 | 2.4 | 1800 |  | 1280 | 1530 | 840 | 430
Я29-АВ4-1,5К2С95 | 13.4 | 87.6 | 14.4 | 6000 | 2х400 | 1450 | 2х0,37 | 14.4 | 3.6 | 1800 |  | 1560 | 1530 | 1100 | 580
Я29-АВ4-1,5К2С130 | 13.4 | 116.8 | 19.4 | 5900 | 2х400 | 1450 | 2х0,37 | 19.2 | 4.8 | 1800 |  | 1840 | 1530 | 1400 | 720
Я29-АВ4-1,5К2Д50 | 17.5 | 45.9 | 8.5 | 6100 | 2х400 | 1450 | 2х0,37 | 9.6 | 2.4 | 1800 |  | 1280 | 1530 | 840 | 400
Я29-АВ4-1,5К2Д75 | 17.5 | 68.8 | 12.1 | 6000 | 2х400 | 1450 | 2х0,37 | 14.4 | 3.6 | 1800 |  | 1560 | 1530 | 1100 | 540
Я29-АВ4-1,5К2Д100 | 17.5 | 91.7 | 16 | 5900 | 2х400 | 1450 | 2х0,37 | 19.2 | 4.8 | 1800 |  | 1840 | 1530 | 1400 | 660
Я29-АВ4-1,5К2Е40 | 22.6 | 36.6 | 7.7 | 6100 | 2х400 | 1450 | 2х0,37 | 6.4 | 2.4 | 1800 |  | 1280 | 1530 | 840 | 380
Я29-АВ4-1,5К2Е55 | 22.6 | 55 | 10.6 | 6000 | 2х400 | 1450 | 2х0,37 | 9.6 | 3.6 | 1800 |  | 1560 | 1530 | 1100 | 500
Я29-АВ4-1,5К2Е75 | 22.6 | 73.3 | 13.7 | 5950 | 2х400 | 1450 | 2х0,37 | 12.8 | 4.8 | 1800 |  | 1840 | 1530 | 1400 | 620
Я29-АВ4-1,5М2А95 | 8.6 | 88.2 | 18.8 | 13100 | 2х630 | 950 | 2х1,1 | 16 | 2.4 | 1800 | 690 | 1490 | 1530 | 1100 | 560
Я29-АВ4-1,5М2А140 | 8.6 | 132.3 | 25.8 | 12300 | 2х630 | 950 | 2х1,1 | 24 | 3.6 | 1800 | 715* | 1770 | 1530 | 1200 | 740
Я29-АВ4-1,5М2А200 | 8.6 | 176.4 | 33.1 | 11300 | 2х630 | 950 | 2х1,1 | 32 | 4.8 | 1800 |  | 2050 | 1530 | 1400 | 930
Я29-АВ4-1,5М2В75 | 11.3 | 68.3 | 17.1 | 13700 | 2х630 | 950 | 2х1,1 | 12.8 | 2.4 | 1800 |  | 1490 | 1530 | 1100 | 510
Я29-АВ4-1,5М2В110 | 11.3 | 102.5 | 22.5 | 13000 | 2х630 | 950 | 2х1,1 | 19.2 | 3.6 | 1800 |  | 1770 | 1530 | 1200 | 670
Я29-АВ4-1,5М2В150 | 11.3 | 136.6 | 28.2 | 12500 | 2х630 | 950 | 2х1,1 | 25.6 | 4.8 | 1800 |  | 2050 | 1530 | 1400 | 830
Я29-АВ4-1,5М2С65 | 13.4 | 58.4 | 16.3 | 14000 | 2х630 | 950 | 2х1,1 | 9.6 | 2.4 | 1800 |  | 1490 | 1530 | 1100 | 480
Я29-АВ4-1,5М2С95 | 13.4 | 87.6 | 20.9 | 13500 | 2х630 | 950 | 2х1,1 | 14.4 | 3.6 | 1800 |  | 1770 | 1530 | 1200 | 630
Я29-АВ4-1,5М2С130 | 13.4 | 116.8 | 25.7 | 12900 | 2х630 | 950 | 2х1,1 | 19.2 | 4.8 | 1800 |  | 2050 | 1530 | 1400 | 770
Я29-АВ4-1,5М2Д50 | 17.5 | 45.9 | 15.2 | 14400 | 2х630 | 950 | 2х1,1 | 9.6 | 2.4 | 1800 |  | 1490 | 1530 | 1100 | 450
Я29-АВ4-1,5М2Д75 | 17.5 | 68.8 | 18.8 | 13900 | 2х630 | 950 | 2х1,1 | 14.4 | 3.6 | 1800 |  | 1770 | 1530 | 1200 | 590
Я29-АВ4-1,5М2Д100 | 17.5 | 91.7 | 22.7 | 13500 | 2х630 | 950 | 2х1,1 | 19.2 | 4.8 | 1800 |  | 2050 | 1530 | 1400 | 710
Я29-АВ4-1,5М2Е40 | 22.6 | 36.6 | 14.4 | 14600 | 2х630 | 950 | 2х1,1 | 6.4 | 2.4 | 1800 |  | 1490 | 1530 | 1100 | 430
Я29-АВ4-1,5М2Е55 | 22.6 | 55 | 17.4 | 14300 | 2х630 | 950 | 2х1,1 | 9.6 | 3.6 | 1800 |  | 1770 | 1530 | 1200 | 550
Я29-АВ4-1,5М2Е75 | 22.6 | 73.3 | 20.4 | 14000 | 2х630 | 950 | 2х1,1 | 12.8 | 4.8 | 1800 |  | 2050 | 1530 | 1400 | 670
Я29-АВ4-2М2А125 | 8.6 | 117.6 | 22.9 | 14600 | 2х630 | 950 | 2х1,1 | 19.2 | 2.8 | 2300 | 690 | 1490 | 2044 | 1100 | 710
Я29-АВ4-2М2А190 | 8.6 | 176.4 | 32.4 | 14000 | 2х630 | 950 | 2х1,1 | 28.8 | 4.2 | 2300 | 715* | 1770 | 2044 | 1200 | 950
Я29-АВ4-2М2А255 | 8.6 | 235.2 | 42.5 | 13500 | 2х630 | 950 | 2х1,1 | 38.4 | 5.6 | 2300 |  | 2050 | 2044 | 1400 | 1180
Я29-АВ4-2М2В100 | 11.3 | 91.1 | 20.2 | 14900 | 2х630 | 950 | 2х1,1 | 16 | 2.8 | 2300 |  | 1490 | 2044 | 1100 | 640
Я29-АВ4-2М2В150 | 11.3 | 136.6 | 27.9 | 14600 | 2х630 | 950 | 2х1,1 | 24 | 4.2 | 2300 |  | 1770 | 2044 | 1200 | 850
Я29-АВ4-2М2В195 | 11.3 | 182.2 | 35.7 | 14200 | 2х630 | 950 | 2х1,1 | 32 | 5.6 | 2300 |  | 2050 | 2044 | 1400 | 1050
Я29-АВ4-2М2С85 | 13.4 | 77.8 | 19 | 15100 | 2х630 | 950 | 2х1,1 | 12.8 | 2.8 | 2300 |  | 1490 | 2044 | 1100 | 610
Я29-АВ4-2М2С125 | 13.4 | 116.8 | 25.4 | 14800 | 2х630 | 950 | 2х1,1 | 19.2 | 4.2 | 2300 |  | 1770 | 2044 | 1200 | 800
Я29-АВ4-2М2С170 | 13.4 | 155.7 | 32.2 | 14500 | 2х630 | 950 | 2х1,1 | 25.6 | 5.6 | 2300 |  | 2050 | 2044 | 1400 | 980
Я29-АВ4-2М2Д65 | 17.5 | 61.2 | 17.3 | 15300 | 2х630 | 950 | 2х1,1 | 12.8 | 2.8 | 2300 |  | 1490 | 2044 | 1100 | 560
Я29-АВ4-2М2Д100 | 17.5 | 91.7 | 22.4 | 15100 | 2х630 | 950 | 2х1,1 | 19.2 | 4.2 | 2300 |  | 1770 | 2044 | 1200 | 740
Я29-АВ4-2М2Д130 | 17.5 | 122.3 | 27.8 | 14800 | 2х630 | 950 | 2х1,1 | 25.6 | 5.6 | 2300 |  | 2050 | 2044 | 1400 | 900
Я29-АВ4-2М2Е50 | 22.6 | 48.9 | 16.1 | 15400 | 2х630 | 950 | 2х1,1 | 9.6 | 2.8 | 2300 |  | 1490 | 2044 | 1100 | 540
Я29-АВ4-2М2Е80 | 22.6 | 73.3 | 20.2 | 15300 | 2х630 | 950 | 2х1,1 | 14.4 | 4.2 | 2300 |  | 1770 | 2044 | 1200 | 690
Я29-АВ4-2М2Е105 | 22.6 | 97.7 | 24.4 | 15100 | 2х630 | 950 | 2х1,1 | 19.2 | 5.6 | 2300 |  | 2050 | 2044 | 1400 | 860
Я29-АВ4-2Р2А125 | 8.6 | 117.6 | 26.6 | 19100 | 2х800 | 950 | 2х1,5 | 19.2 | 2.8 | 2300 | 690 | 1680 | 2044 | 1250 | 760
Я29-АВ4-2Р2А190 | 8.6 | 176.4 | 35.8 | 17800 | 2х800 | 950 | 2х1,5 | 28.8 | 4.2 | 2300 | 715* | 1960 | 2044 | 1400 | 1000
Я29-АВ4-2Р2А255 | 8.6 | 235.2 | 45.5 | 16700 | 2х800 | 950 | 2х1,5 | 38.4 | 5.6 | 2300 |  | 2240 | 2044 | 1500 | 1240
Я29-АВ4-2Р2В100 | 11.3 | 91.1 | 24.4 | 20200 | 2х800 | 950 | 2х1,5 | 16 | 2.8 | 2300 |  | 1680 | 2044 | 1250 | 700
Я29-АВ4-2Р2В150 | 11.3 | 136.6 | 31.6 | 19100 | 2х800 | 950 | 2х1,5 | 24 | 4.2 | 2300 |  | 1960 | 2044 | 1400 | 900
Я29-АВ4-2Р2В195 | 11.3 | 182.2 | 39 | 18200 | 2х800 | 950 | 2х1,5 | 32 | 5.6 | 2300 |  | 2240 | 2044 | 1500 | 1110
Я29-АВ4-2Р2С85 | 13.4 | 77.8 | 23.5 | 20100 | 2х800 | 950 | 2х1,5 | 12.8 | 2.8 | 2300 |  | 1680 | 2044 | 1250 | 660
Я29-АВ4-2Р2С125 | 13.4 | 116.8 | 29.4 | 19800 | 2х800 | 950 | 2х1,5 | 19.2 | 4.2 | 2300 |  | 1960 | 2044 | 1400 | 850
Я29-АВ4-2Р2С170 | 13.4 | 155.7 | 36 | 18900 | 2х800 | 950 | 2х1,5 | 25.6 | 5.6 | 2300 |  | 2240 | 2044 | 1500 | 1040
Я29-АВ4-2Р2Д65 | 17.5 | 61.2 | 22.2 | 21600 | 2х800 | 950 | 2х1,5 | 12.8 | 2.8 | 2300 |  | 1680 | 2044 | 1250 | 620
Я29-АВ4-2Р2Д100 | 17.5 | 91.7 | 26.8 | 20700 | 2х800 | 950 | 2х1,5 | 19.2 | 4.2 | 2300 |  | 1960 | 2044 | 1400 | 790
Я29-АВ4-2Р2Д130 | 17.5 | 122.3 | 31.9 | 20000 | 2х800 | 950 | 2х1,5 | 25.6 | 5.6 | 2300 |  | 2240 | 2044 | 1500 | 950
Я29-АВ4-2Р2Е50 | 22.6 | 48.9 | 21.2 | 22200 | 2х800 | 950 | 2х1,5 | 9.6 | 2.8 | 2300 |  | 1680 | 2044 | 1250 | 590
Я29-АВ4-2Р2Е80 | 22.6 | 73.3 | 25 | 21400 | 2х800 | 950 | 2х1,5 | 14.4 | 4.2 | 2300 |  | 1960 | 2044 | 1400 | 750
Я29-АВ4-2Р2Е105 | 22.6 | 97.7 | 29 | 20800 | 2х800 | 950 | 2х1,5 | 19.2 | 5.6 | 2300 |  | 2240 | 2044 | 1500 | 920
Фирма оставляет за собой право на изменение технических характеристик.
* - размер аппарата с теплоизолированным поддоном