## Лист1
Высокоэффективные осевые
вентиляторы Я29-ВО
Технические характеристики серии рабочих колес при n=1500 об/мин
Марка рабочего колеса | Расход воздуха V, м3/ч | Воздушный напор P, Па | Диаменр рабочего колеса Dкр, мм | Масса, кг
Р.К. 6/14-400 | 3528 | 88 | 395 | 2
Р.К. 6/24-600 | 12420 | 203 | 600 | 8
Р.К. 4/24-600 | 3672 | 90 | 600 | 6.5
Р.К. 6/24-610 | 12960 | 210 | 610 | 8.5
Р.К. 6/24-630 | 14040 | 220 | 625 | 5
Р.К. 6/24-800 | 28908 | 356 | 795 | 7
Фирма оставляет за собой право на изменение технических характеристик.