## Лист1
Высокоэффективные осевые
вентиляторы Я29-ВО
Технические характеристики серии узлов вентиляторов
Марка рабочего колеса | Расход воздуха V, м3/ч | Воздушный напор P, Па | Диаменр диффузора D, мм | Частота вращения двигателя n, об/мин | Установленная мощность N, кВт | Масса, кг
У.В. 6/14-400-0,37х1500 | 3528 | 88 | 400 | 1420 | 0.37 | 21.7
У.В. 6/22-600-1,5х1000 | 8326 | 91 | 605 | 950 | 1.5 | 46
У.В. 4/22-600-1,5х1000 | 2450 | 40 | 605 | 950 | 1.5 | 44.5
У.В. 6/24-610-2,2х1500 | 13070 | 210 | 615 | 1420 | 2.2 | 46.5
У.В. 6/24-630-1,5х1000 | 9400 | 99 | 630 | 950 | 1.5 | 43
У.В. 6/24-630-2,2х1500 | 14040 | 220 | 630 | 1420 | 2.2 | 43
У.В. 6/28-800-1,5х750 | 15270 | 99 | 800 | 750 | 1.5 | 59.8
У.В. 6/24-800-1,5х1000 | 19340 | 160 | 800 | 950 | 1.5 | 47
Фирма оставляет за собой право на изменение технических характеристик.