## Лист1
Конденсаторы воздушного охлаждения
типа Я29-ФКБ
ТЕХНИЧЕСКИЕ |  | Я29-ФКБ-250 | Я29-ФКБ-500 | Я29-ФКБ-780 | Я29-ФКБ1000
ХАРАКТЕРИСТИКИ
Номинальная тепловая нагрузка |  | 60/51600 | 120/103200 | 180/154800 | 240/206400
при Тк=35С; Твл=18С; кВт/ ккал/ч
Поверхность теплообмена, м2 |  | 263 | 526 | 780 | 1050
Расход воздуха, м3/ч |  | 40000 | 80000 | 120000 | 160000
Количество вентиляторов, шт. |  | 2 | 4 | 6 | 8
Мощность эл.двигателей |  | 4,4/4,0 | 8,8/6,6 | 13,2/10 | 17,6/13,2
Тип оребрения |  |  |  | ПЛАСТИНЧАТЫЙ
Шаг оребрения, мм |  | 4 | 4 | 4 | 4
Тип хладагента |  |  |  | АММИАК, РАССОЛ, ЭТИЛЕНГЛИКОЛЬ
Аммиакоёмкость, дм3 |  | 58 | 115 | 172 | 230
Размер L, мм |  | 950 | 1900 | 2850 | 3800
Масса, кг |  | 1000 | 2000 | 300 | 4000
Фирма оставляет за собой право на изменение технических характеристик.